## Resistência (2)
Pt100
Temp. (°C) | Medidas (Ω) | Medida 2 (Ω) | Diferença | Média (Ω) | Calculado | escala de 200 ohm
18 | 106.8 | 107 | 0.2 | 106.9 | 107.318 |  | 118.05 | {18,106.8,107},
20 | 108.4 | 108.1 | -0.3 | 108.25 | 108.08 |  |  | {20,108.4,108.1},
22 | 109 | 108.9 | -0.1 | 108.95 | 108.842 |  |  | {22,109,108.9},
24 | 109.4 | 109.6 | 0.2 | 109.5 | 109.604 |  |  | {24,109.4,109.6},
26 | 110.2 | 110.4 | 0.2 | 110.3 | 110.366 |  |  | {26,110.2,110.4},
28 | 111 | 111.1 | 0.1 | 111.05 | 111.128 |  |  | {28,111,111.1},
30 | 111.9 | 111.9 | 0 | 111.9 | 111.89 |  |  | {30,111.9,111.9},
32 | 112.7 | 112.5 | -0.2 | 112.6 | 112.652 |  |  | {32,112.7,112.5},
34 | 113.3 | 113.5 | 0.2 | 113.4 | 113.414 |  |  | {34,113.3,113.5},
36 | 114.1 | 114.2 | 0.1 | 114.15 | 114.176 |  |  | {36,114.1,114.2},
38 | 115 | 114.9 | -0.1 | 114.95 | 114.938 |  |  | {38,115,114.9},
40 | 115.7 | 115.8 | 0.1 | 115.75 | 115.7 |  |  | {40,115.7,115.8},
42 | 116.6 | 116.4 | -0.2 | 116.5 | 116.462 |  |  | {42,116.6,116.4},
44 | 117.3 | 117.4 | 0.1 | 117.35 | 117.224 |  |  | {44,117.3,117.4},
46 | 117.9 | 118.1 | 0.2 | 118 | 117.986 |  |  | {46,117.9,118.1},
48 | 118.8 | 118.8 | 0 | 118.8 | 118.748 |  |  | {48,118.8,118.8},
50 | 119.5 | 119.7 | 0.2 | 119.6 | 119.51 |  |  | {50,119.5,119.7},
52 | 120.8 | 120.6 | -0.2 | 120.7 | 120.272 |  |  | {52,120.8,120.6},
54 | 121.1 | 121 | -0.1 | 121.05 | 121.034 |  |  | {54,121.1,121},
56 | 121.7 | 121.7 | 0 | 121.7 | 121.796 |  |  | {56,121.7,121.7},
58 | 122.7 | 123 | 0.3 | 122.85 | 122.558 |  |  | {58,122.7,123},
60 | 123.4 | 123.3 | -0.1 | 123.35 | 123.32 |  |  | {60,123.4,123.3},
62 | 124.4 | 124.1 | -0.3 | 124.25 | 124.082 |  |  | {62,124.4,124.1},
64 | 124.8 | 124.8 | 0 | 124.8 | 124.844 |  |  | {64,124.8,124.8},
66 | 125.4 | 125.5 | 0.1 | 125.45 | 125.606 |  |  | {66,125.4,125.5},
68 | 126.3 | 126.3 | 0 | 126.3 | 126.368 |  |  | {68,126.3,126.3},
70 | 127 | 126.8 | -0.2 | 126.9 | 127.13 |  |  | {70,127,126.8},
72 | 128 | 127.9 | -0.1 | 127.95 | 127.892 |  |  | {72,128,127.9},
74 | 128.6 | 128.5 | -0.1 | 128.55 | 128.654 |  |  | {74,128.6,128.5},
76 | 129.1 | 129.3 | 0.2 | 129.2 | 129.416 |  |  | {76,129.1,129.3},
18 | 107
20 | 108.1
22 | 108.9
24 | 109.6
26 | 110.4
28 | 111.1
30 | 111.9
32 | 112.5
34 | 113.5
36 | 114.2
38 | 114.9
40 | 115.8
42 | 116.4
44 | 117.4
46 | 118.1
48 | 118.8
50 | 119.7
52 | 120.6
54 | 121
56 | 121.7
58 | 123
60 | 123.3
62 | 124.1
64 | 124.8
66 | 125.5
68 | 126.3
70 | 126.8
72 | 127.9
74 | 128.5
76 | 129.3

## Resistência
Pt100
Temp. (°C) | Medida 1 (Ω) | Medida 2 (Ω) | Diferença | Média (Ω) | Calculado | escala de 200 ohm
18 | 106.8 | 107 | 0.2 | 106.9 | 107.318 |  | 118.05 | {18,106,8}, {18,107},
20 | 108.4 | 108.1 | -0.3 | 108.25 | 108.08 |  |  | {20,108,4}, {20,108,1},
22 | 109 | 108.9 | -0.1 | 108.95 | 108.842 |  |  | {22,109}, {22,108,9},
24 | 109.4 | 109.6 | 0.2 | 109.5 | 109.604 |  |  | {24,109,4}, {24,109,6},
26 | 110.2 | 110.4 | 0.2 | 110.3 | 110.366 |  |  | {26,110,2}, {26,110,4},
28 | 111 | 111.1 | 0.1 | 111.05 | 111.128 |  |  | {28,111}, {28,111,1},
30 | 111.9 | 111.9 | 0 | 111.9 | 111.89 |  |  | {30,111,9}, {30,111,9},
32 | 112.7 | 112.5 | -0.2 | 112.6 | 112.652 |  |  | {32,112,7}, {32,112,5},
34 | 113.3 | 113.5 | 0.2 | 113.4 | 113.414 |  |  | {34,113,3}, {34,113,5},
36 | 114.1 | 114.2 | 0.1 | 114.15 | 114.176 |  |  | {36,114,1}, {36,114,2},
38 | 115 | 114.9 | -0.1 | 114.95 | 114.938 |  |  | {38,115}, {38,114,9},
40 | 115.7 | 115.8 | 0.1 | 115.75 | 115.7 |  |  | {40,115,7}, {40,115,8},
42 | 116.6 | 116.4 | -0.2 | 116.5 | 116.462 |  |  | {42,116,6}, {42,116,4},
44 | 117.3 | 117.4 | 0.1 | 117.35 | 117.224 |  |  | {44,117,3}, {44,117,4},
46 | 117.9 | 118.1 | 0.2 | 118 | 117.986 |  |  | {46,117,9}, {46,118,1},
48 | 118.8 | 118.8 | 0 | 118.8 | 118.748 |  |  | {48,118,8}, {48,118,8},
50 | 119.5 | 119.7 | 0.2 | 119.6 | 119.51 |  |  | {50,119,5}, {50,119,7},
52 | 120.8 | 120.6 | -0.2 | 120.7 | 120.272 |  |  | {52,120,8}, {52,120,6},
54 | 121.1 | 121 | -0.1 | 121.05 | 121.034 |  |  | {54,121,1}, {54,121},
56 | 121.7 | 121.7 | 0 | 121.7 | 121.796 |  |  | {56,121,7}, {56,121,7},
58 | 122.7 | 123 | 0.3 | 122.85 | 122.558 |  |  | {58,122,7}, {58,123},
60 | 123.4 | 123.3 | -0.1 | 123.35 | 123.32 |  |  | {60,123,4}, {60,123,3},
62 | 124.4 | 124.1 | -0.3 | 124.25 | 124.082 |  |  | {62,124,4}, {62,124,1},
64 | 124.8 | 124.8 | 0 | 124.8 | 124.844 |  |  | {64,124,8}, {64,124,8},
66 | 125.4 | 125.5 | 0.1 | 125.45 | 125.606 |  |  | {66,125,4}, {66,125,5},
68 | 126.3 | 126.3 | 0 | 126.3 | 126.368 |  |  | {68,126,3}, {68,126,3},
70 | 127 | 126.8 | -0.2 | 126.9 | 127.13 |  |  | {70,127}, {70,126,8},
72 | 128 | 127.9 | -0.1 | 127.95 | 127.892 |  |  | {72,128}, {72,127,9},
74 | 128.6 | 128.5 | -0.1 | 128.55 | 128.654 |  |  | {74,128,6}, {74,128,5},
76 | 129.1 | 129.3 | 0.2 | 129.2 | 129.416 |  |  | {76,129,1}, {76,129,3},
0 |  |  |  |  | 100.46
100 |  |  |  |  | 138.56
|  | alpha (18-76) - medido |  | 0.0035967
|  | alpha (18-76) - calculado |  | 0.0035502
|  | alpha (0-100) - calculado |  | 0.0037926

## Ponte
Real |  |  | Ajustada
Temp. | mV | mV | Temp. (ºC) | Medidas (mV) | Medida 2 (mV) | Média (mV)
18 | 19.3 | 21.2 | 18 | 20.9 | 21.2 | 21.05
20 | 19.9 |  | 20 | 19.9 | 20.1 | 20
22 | 17.4 | 18.6 | 22 | 17.4 | 18.6 | 18
24 | 16.2 |  | 24 | 16.2 | 16.7 | 16.45
26 | 15.9 | 16.2 | 26 | 15.9 | 16.2 | 16.05
28 | 13 |  | 28 | 14 | 13.7 | 13.85
30 | 13.3 | 13.3 | 30 | 13.3 | 13.3 | 13.3
32 | 11.5 | 11.4 | 32 | 11.5 | 11.4 | 11.45
34 | 10.7 | 10.8 | 34 | 10.7 | 10.8 | 10.75
36 | 9.2 | 9 | 36 | 9.2 | 9 | 9.1
38 | 8.1 |  | 38 | 8.1 | 8.2 | 8.15
40 | 6 | 6.7 | 40 | 6 | 6.7 | 6.35
42 | 5.3 | 4.4 | 42 | 5.3 | 4.4 | 4.85
44 | 4.3 |  | 44 | 4.3 | 4 | 4.15
46 | 2.8 | 2.6 | 46 | 2.8 | 2.6 | 2.7
48 | 1.5 | 1.8 | 48 | 1.5 | 1.8 | 1.65
50 | 0.4 | 0.3 | 50 | 0.4 | 0.3 | 0.35
52 | -1 | -0.8 | 52 | -1 | -0.8 | -0.9
54 | -2.4 | -1.9 | 54 | -2.4 | -1.9 | -2.15
56 | -7 | -3.5 | 56 | -3.4 | -3.5 | -3.45
58 | -11 | -9.8 | 58 | -4.4 | -4.8 | -4.6
60 | -5.7 | -6 | 60 | -5.7 | -6 | -5.85
62 | -7.2 | -7.2 | 62 | -7.2 | -7.2 | -7.2
64 | -17.6 | -17.3 | 64 | -8.2 | -8.6 | -8.4
66 | -19.6 | -10.1 | 66 | -10 | -10.1 | -10.05
68 | -10.8 | -10.9 | 68 | -10.8 | -10.9 | -10.85
70 | -24.8 | -12.3 | 70 | -12.5 | -12.3 | -12.4
72 | -13.6 | -13.8 | 72 | -13.6 | -13.8 | -13.7
74 | -15 | -15 | 74 | -15 | -15 | -15
76 | -31.7 | -15.9 | 76 | -16.2 | -15.9 | -16.05
|  |  | 18 | 21.2
|  |  | 20 | 20.1
|  |  | 22 | 18.6
|  |  | 24 | 16.7
|  |  | 26 | 16.2
|  |  | 28 | 13.7
|  |  | 30 | 13.3
|  |  | 32 | 11.4
|  |  | 34 | 10.8
|  |  | 36 | 9
|  |  | 38 | 8.2
|  |  | 40 | 6.7
|  |  | 42 | 4.4
|  |  | 44 | 4
|  |  | 46 | 2.6
|  |  | 48 | 1.8
|  |  | 50 | 0.3
|  |  | 52 | -0.8
|  |  | 54 | -1.9
|  |  | 56 | -3.5
|  |  | 58 | -4.8
|  |  | 60 | -6
|  |  | 62 | -7.2
|  |  | 64 | -8.6
|  |  | 66 | -10.1
|  |  | 68 | -10.9
|  |  | 70 | -12.3
|  |  | 72 | -13.8
|  |  | 74 | -15
|  |  | 76 | -15.9

## Ponte (2)
Ajustada |  |  |  | Ajustada
Temp. (ºC) | Medidas (mV) | Medida 2 (mV) | Média (mV) | Temp. (ºC) | Medida 1 (mV) | Medida 2 (mV) | Média (mV)
18 | 20.9 | 21.2 | 21.05 | 18 | -20.9 | -21.2 | -21.05 | {18,-20.9,-21.2},
20 | 19.9 | 20.1 | 20 | 20 | -19.9 | -20.1 | -20 | {20,-19.9,-20.1},
22 | 17.4 | 18.6 | 18 | 22 | -17.4 | -18.6 | -18 | {22,-17.4,-18.6},
24 | 16.2 | 16.7 | 16.45 | 24 | -16.2 | -16.7 | -16.45 | {24,-16.2,-16.7},
26 | 15.9 | 16.2 | 16.05 | 26 | -15.9 | -16.2 | -16.05 | {26,-15.9,-16.2},
28 | 14 | 13.7 | 13.85 | 28 | -14 | -13.7 | -13.85 | {28,-14,-13.7},
30 | 13.3 | 13.3 | 13.3 | 30 | -13.3 | -13.3 | -13.3 | {30,-13.3,-13.3},
32 | 11.5 | 11.4 | 11.45 | 32 | -11.5 | -11.4 | -11.45 | {32,-11.5,-11.4},
34 | 10.7 | 10.8 | 10.75 | 34 | -10.7 | -10.8 | -10.75 | {34,-10.7,-10.8},
36 | 9.2 | 9 | 9.1 | 36 | -9.2 | -9 | -9.1 | {36,-9.2,-9},
38 | 8.1 | 8.2 | 8.15 | 38 | -8.1 | -8.2 | -8.15 | {38,-8.1,-8.2},
40 | 6 | 6.7 | 6.35 | 40 | -6 | -6.7 | -6.35 | {40,-6,-6.7},
42 | 5.3 | 4.4 | 4.85 | 42 | -5.3 | -4.4 | -4.85 | {42,-5.3,-4.4},
44 | 4.3 | 4 | 4.15 | 44 | -4.3 | -4 | -4.15 | {44,-4.3,-4},
46 | 2.8 | 2.6 | 2.7 | 46 | -2.8 | -2.6 | -2.7 | {46,-2.8,-2.6},
48 | 1.5 | 1.8 | 1.65 | 48 | -1.5 | -1.8 | -1.65 | {48,-1.5,-1.8},
50 | 0.4 | 0.3 | 0.35 | 50 | -0.4 | -0.3 | -0.35 | {50,-0.4,-0.3},
52 | -1 | -0.8 | -0.9 | 52 | 1 | 0.8 | 0.9 | {52,1,0.8},
54 | -2.4 | -1.9 | -2.15 | 54 | 2.4 | 1.9 | 2.15 | {54,2.4,1.9},
56 | -3.4 | -3.5 | -3.45 | 56 | 3.4 | 3.5 | 3.45 | {56,3.4,3.5},
58 | -4.4 | -4.8 | -4.6 | 58 | 4.4 | 4.8 | 4.6 | {58,4.4,4.8},
60 | -5.7 | -6 | -5.85 | 60 | 5.7 | 6 | 5.85 | {60,5.7,6},
62 | -7.2 | -7.2 | -7.2 | 62 | 7.2 | 7.2 | 7.2 | {62,7.2,7.2},
64 | -8.2 | -8.6 | -8.4 | 64 | 8.2 | 8.6 | 8.4 | {64,8.2,8.6},
66 | -10 | -10.1 | -10.05 | 66 | 10 | 10.1 | 10.05 | {66,10,10.1},
68 | -10.8 | -10.9 | -10.85 | 68 | 10.8 | 10.9 | 10.85 | {68,10.8,10.9},
70 | -12.5 | -12.3 | -12.4 | 70 | 12.5 | 12.3 | 12.4 | {70,12.5,12.3},
72 | -13.6 | -13.8 | -13.7 | 72 | 13.6 | 13.8 | 13.7 | {72,13.6,13.8},
74 | -15 | -15 | -15 | 74 | 15 | 15 | 15 | {74,15,15},
76 | -16.2 | -15.9 | -16.05 | 76 | 16.2 | 15.9 | 16.05 | {76,16.2,15.9},
18 | 21.2 |  |  | 18 | -21.2
20 | 20.1 |  |  | 20 | -20.1
22 | 18.6 |  |  | 22 | -18.6
24 | 16.7 |  |  | 24 | -16.7
26 | 16.2 |  |  | 26 | -16.2
28 | 13.7 |  |  | 28 | -13.7
30 | 13.3 |  |  | 30 | -13.3
32 | 11.4 |  |  | 32 | -11.4
34 | 10.8 |  |  | 34 | -10.8
36 | 9 |  |  | 36 | -9
38 | 8.2 |  |  | 38 | -8.2
40 | 6.7 |  |  | 40 | -6.7
42 | 4.4 |  |  | 42 | -4.4
44 | 4 |  |  | 44 | -4
46 | 2.6 |  |  | 46 | -2.6
48 | 1.8 |  |  | 48 | -1.8
50 | 0.3 |  |  | 50 | -0.3
52 | -0.8 |  |  | 52 | 0.8
54 | -1.9 |  |  | 54 | 1.9
56 | -3.5 |  |  | 56 | 3.5
58 | -4.8 |  |  | 58 | 4.8
60 | -6 |  |  | 60 | 6
62 | -7.2 |  |  | 62 | 7.2
64 | -8.6 |  |  | 64 | 8.6
66 | -10.1 |  |  | 66 | 10.1
68 | -10.9 |  |  | 68 | 10.9
70 | -12.3 |  |  | 70 | 12.3
72 | -13.8 |  |  | 72 | 13.8
74 | -15 |  |  | 74 | 15
76 | -15.9 |  |  | 76 | 15.9